## 1#6F
工程名称：校长办公室
序号 | 项目名称 | 项目特征 | 计量 单位 | 工程 量 | 金额（元） |  |  | 备注
[5 empty] | 综合单价 | 合价 | 其 中
暂估价
1 | 阻燃板（15厚）饰面吊顶 | 3300*300，轻钢龙骨基层 | m2 | 6.4 |  | 0
2 | 轻钢龙骨石膏板吊顶 | 规格详图纸标注，做法详做法表，颜色详效果图，白色无机涂料饰面 | m2 | 23.19 |  | 0
3 | 定制铝方通吊顶 | 规格详图纸标注，做法详做法表，颜色详效果图 | m2 | 25.13 |  | 0
4 | 窗帘盒 | 详图纸标注 | m | 6.95 |  | 0
5 | 原有电气调整 | 应急照明和疏散指示、火灾报警及联动系统的设备根据吊顶、墙面装修的情况现场进行调整 | m2 | 57.31 |  | 0 |  | 按室内建筑面积计算
6 | 弱电系统改造 | 监控、网络、通信、广播等弱电系统局部调整 | m2 | 57.31 |  | 0 |  | 按室内建筑面积计算
7 | 配线WDZ-BYJ(F)-2.5 | 1.名称：配线 2.配线形式：管内 3.规格、型号、材质：WDZ-BYJ(F)-2.5mm2 4.接地线投标人综合考虑 | m |  |  | 0 |  | 报总价
8 | 配线WDZ-BYJ(F)-4.0 | 1.名称：配线 2.配线形式：管内 3.规格、型号、材质：WDZ-BYJ(F)-4.0mm2 4.接地线投标人综合考虑 | m |  |  | 0 |  | 报总价
9 | 配管 SC15 | 1.名称：热镀锌钢管 2.材质：碳钢 3.规格：DN20 4.配置形式及部位： 暗敷设在顶棚内或墙内 5.为完成本项目安装的所有工作内容，未尽事宜详见清单规范及设计要求 | m |  |  | 0 |  | 报总价
10 | 配管 SC20 | 1.名称：热镀锌钢管 2.材质：碳钢 3.规格：DN20 4.配置形式及部位： 暗敷地面或墙内 5.为完成本项目安装的所有工作内容，未尽事宜详见清单规范及设计要求 | m |  |  | 0 |  | 报总价
11 | 四联单控开关 | 1.名称：四联单控开关 2.规格：10A 250V 3.安装方式、高度：暗装 底距地H=1.3m | 个 | 2 |  | 0
12 | 单相五孔插座 | 1.名称：单相二孔加三孔组合暗插座 2.规格：10A 250V（带安全门） 3.安装方式、高度：暗装 综合 | 个 | 18 |  | 0
13 | 150*150内嵌式方形筒灯 | 1.名称：150*150内嵌式方形筒灯 2.型号： 1*18W 220V 3.安装形式：嵌装 4.色温和显色指数详电施说明 | 套 | 24 |  | 0
14 | 施工措施 | 脚手架、成品保护措施等 | m2 | 57.31 |  | 0 |  | 按室内建筑面积计算