## 棋艺室
工程名称：棋艺室
序号 | 项目名称 | 项目特征 | 计量 单位 | 工程 量 | 金额（元） |  |  | 备注
[5 empty] | 综合单价 | 合价 | 其 中
暂估价
1 | 实木地板地面 | 做法详做法表，颜色详效果图 | m2 | 70
2 | 乳胶漆墙面 | 基层为原墙面，做法详做法表，各色彩综合 | m2 | 20.04 |  | 0 |  | 不含造型墙面
3 | 护墙板饰面 | 15厚阻燃板基层，样式详效果图，需满足说明中材料燃烧性能等级表要求 | m2 | 43.01 |  | 0
4 | 300厚轻钢龙骨石膏板隔墙，白色乳胶漆饰面 | 样式详效果图 | m2 | 18.03 |  | 0 |  | 此面积为墙体垂直投影面积，含吊顶以上面积，未计算空洞面积
5 | 中式仿古格栅罩面 | 样式详效果图 | m2 | 15.06 |  | 0
6 | 定制成品竹帘 | 样式详效果图，需满足说明中材料燃烧性能等级表要求 | m | 8.75 |  | 0
7 | 成品定制免漆板书架 | 样式详效果图，材质采用双层18厚免漆板，，需满足说明中材料燃烧性能等级表要求 | m2 | 4.5 |  | 0
8 | 成品定制磁性围棋黑板 | 样式详效果图 | 组 | 1 |  | 0
9 | 成品定制中式挂画 | 900*600，样式详效果图，需满足说明中材料燃烧性能等级表要求 | 幅 | 4 |  | 0
10 | 实木地板楼地面 | 做法详做法表，颜色详效果图 | m2 | 68.28 |  | 0
11 | 大理石门槛石 | 250宽黑金砂门槛石，做法参地砖做法 | m2 | 0.85 |  | 0
12 | 亚克力透光膜大灯 | 内置LED灯，1800*1800 | 组 | 1 |  | 0
13 | 定制铝方通吊顶 | 基层为轻钢龙骨石膏板吊顶，规格详图纸标注，做法详做法表，颜色详效果图 | m2 | 47.52 |  | 0
14 | 轻钢龙骨石膏板吊顶 | 规格详图纸标注，做法详做法表，颜色详效果图，面饰无机涂料 | m2 | 20.76 |  | 0
15 | 原有电气调整 | 应急照明和疏散指示、火灾报警及联动系统的设备根据吊顶、墙面装修的情况现场进行调整 | m2 | 68.28 |  | 0 |  | 按室内建筑面积计算
16 | 弱电系统改造 | 监控、网络、通信、广播等弱电系统局部调整 | m2 | 68.28 |  | 0 |  | 按室内建筑面积计算
17 | 配线WDZ-BYJ(F)-2.5 | 1.名称：配线 2.配线形式：管内 3.规格、型号、材质：WDZ-BYJ(F)-2.5mm2 4.接地线投标人综合考虑 | m |  |  | 0 |  | 报总价
18 | 配线WDZ-BYJ(F)-4.0 | 1.名称：配线 2.配线形式：管内 3.规格、型号、材质：WDZ-BYJ(F)-4.0mm2 4.接地线投标人综合考虑 | m |  |  | 0 |  | 报总价
19 | 配管 SC15 | 1.名称：热镀锌钢管 2.材质：碳钢 3.规格：DN20 4.配置形式及部位： 暗敷设在顶棚内或墙内 5.为完成本项目安装的所有工作内容，未尽事宜详见清单规范及设计要求 | m |  |  | 0 |  | 报总价
20 | 配管 SC20 | 1.名称：热镀锌钢管 2.材质：碳钢 3.规格：DN20 4.配置形式及部位： 暗敷地面或墙内 5.为完成本项目安装的所有工作内容，未尽事宜详见清单规范及设计要求 | m |  |  | 0 |  | 报总价
21 | 单联单控开关 | 1.名称：单联单控开关 2.规格：10A 250V 3.安装方式、高度：暗装 底距地H=1.3m | 个 | 1 |  | 0
22 | 三联单控开关 | 1.名称：三联单控开关 2.规格：10A 250V 3.安装方式、高度：暗装 底距地H=1.3m | 个 | 1 |  | 0
23 | 四联单控开关 | 1.名称：四联单控开关 2.规格：10A 250V 3.安装方式、高度：暗装 底距地H=1.3m | 个 | 1 |  | 0
24 | 配电箱AL-j | 1.名称、型号、规格：配电箱AL-j 2.安装方式:嵌墙安装 3.配电柜内母线安装、接地、端子板安装、焊压接线端子、开孔等 4.为完成本项目安装的所有工作内容，未尽事宜详见清单规范及设计要求 | 台 | 1 |  | 0
25 | 单相五孔插座 | 1.名称：单相二孔加三孔组合暗插座 2.规格：10A 250V（带安全门） 3.安装方式、高度：暗装 综合 | 个 | 6 |  | 0
26 | LED造型灯 | 1500*1500方形亚克力透光膜灯，150宽防火铝边框，内置LED灯，功率58瓦，色温和显色指数详电施说明，样式详效果图 | 套 | 1 |  | 0
27 | 1x28W单管LED灯 | 1.名称：单管LED灯 2.型号： 1*28W 220V 3.安装形式：嵌装 4.色温和显色指数详电施说明 | 套 | 12 |  | 0
28 | 施工措施 | 脚手架、成品保护措施等 | m2 | 68.28 |  | 0 |  | 按室内建筑面积计算
29 | 棋艺室桌椅 | 棋桌进口樟子松或红椿木 棋凳藤编工艺（参照效果图） | 套 | 棋桌12张 棋凳48个 |  |  |  | 以实际数量结算
30 | 合计
备注：空调、窗帘自行采购