## 1#5F
工程名称：舞蹈室
序号 | 项目名称 | 项目特征 | 计量 单位 | 工程 量 | 金额（元） |  |  | 备注
[5 empty] | 综合单价 | 合价 | 其 中
暂估价
1 | 实木地板楼地面 | 做法详做法表，颜色详效果图 | m2 | 114.48 |  | 0
2 | 150高实木地板地台 | 做法详做法表，颜色详效果图 | m2 | 11.32 |  | 0
3 | 护墙板饰面 | 15厚阻燃板基层，颜色详效果图 | m2 | 27.41 |  | 0
4 | 乳胶漆墙面 | 基层为原墙面，做法详做法表，各色彩综合 | m2 | 61.09 |  | 0
5 | 通玻面镜 | 通玻，50宽不锈钢边框，基层为乳胶漆墙面，颜色及样式详效果图 | m2 | 15.02 |  | 0
6 | PVC共挤板材雕刻模型 | 颜色及样式详效果图 | m2 | 6.5 |  | 0 |  | 暂估量，按实结算
7 | 10厚PVC板喷绘高清写真 | 精度为15pass | m2 | 3.2 |  | 0 |  | 暂估量，按实结算
8 | 100厚轻钢龙骨石膏板隔墙 | 白色乳胶漆饰面，样式详效果图 | m2 | 12.92 |  | 0
9 | 定制成品舞蹈把杆 | 不锈钢，样式详效果图 | m | 19.65 |  | 0
10 | 定制成品免漆板储物柜 | 宽500，高1200，样式详效果图，需满足说明中材料燃烧性能等级表要求 | m | 10.1 |  | 0
11 | 定制铝方通吊顶 | 基层为轻钢龙骨石膏板吊顶，规格详图纸标注，做法详做法表，颜色详效果图 | m2 | 19.79 |  | 0
12 | 轻钢龙骨石膏板吊顶 | 规格详图纸标注，做法详做法表，颜色详效果图，面饰无机涂料 | m2 | 114.48 |  | 0
13 | 原有电气调整 | 应急照明和疏散指示、火灾报警及联动系统的设备根据吊顶、墙面装修的情况现场进行调整 | m2 | 114.48 |  | 0 |  | 按室内建筑面积计算
14 | 弱电系统改造 | 监控、网络、通信、广播等弱电系统局部调整 | m2 | 114.48 |  | 0 |  | 按室内建筑面积计算
15 | 配线WDZ-BYJ(F)-2.5 | 1.名称：配线 2.配线形式：管内 3.规格、型号、材质：WDZ-BYJ(F)-2.5mm2 4.接地线投标人综合考虑 | m |  |  | 0 |  | 报总价
16 | 配线WDZ-BYJ(F)-4.0 | 1.名称：配线 2.配线形式：管内 3.规格、型号、材质：WDZ-BYJ(F)-4.0mm2 4.接地线投标人综合考虑 | m |  |  | 0 |  | 报总价
17 | 配管 SC15 | 1.名称：热镀锌钢管 2.材质：碳钢 3.规格：DN20 4.配置形式及部位： 暗敷设在顶棚内或墙内 5.为完成本项目安装的所有工作内容，未尽事宜详见清单规范及设计要求 | m |  |  | 0 |  | 报总价
18 | 配管 SC20 | 1.名称：热镀锌钢管 2.材质：碳钢 3.规格：DN20 4.配置形式及部位： 暗敷地面或墙内 5.为完成本项目安装的所有工作内容，未尽事宜详见清单规范及设计要求 | m |  |  | 0 |  | 报总价
19 | 单联单控开关 | 1.名称：单联单控开关 2.规格：10A 250V 3.安装方式、高度：暗装 底距地H=1.3m | 个 | 1 |  | 0
20 | 双联单控开关 | 1.名称：双联单控开关 2.规格：10A 250V 3.安装方式、高度：暗装 底距地H=1.3m | 个 | 1 |  | 0
21 | 三联单控开关 | 1.名称：三联单控开关 2.规格：10A 250V 3.安装方式、高度：暗装 底距地H=1.3m | 个 | 1 |  | 0
22 | 配电箱AL-wd | 1.名称、型号、规格：配电箱AL-wd 2.安装方式:嵌墙安装 3.配电柜内母线安装、接地、端子板安装、焊压接线端子、开孔等 4.为完成本项目安装的所有工作内容，未尽事宜详见清单规范及设计要求 | 台 | 1 |  | 0
23 | LED造型灯 | Ф1200亚克力透光膜灯，内置LED灯，功率800~1200瓦，色温和显色指数详电施说明，样式详效果图 | 套 | 1 |  | 0
24 | 高效节能LED筒灯 | 1.名称：高效节能LED筒灯 2.型号： 1*12W 220V 3.安装形式：吸顶安装 4.色温和显色指数详电施说明 | 套 | 14 |  | 0
25 | 单相五孔插座 | 1.名称：单相二孔加三孔组合暗插座 2.规格：10A 250V（带安全门） 3.安装方式、高度：暗装 综合 | 个 | 6 |  | 0
26 | 施工措施 | 脚手架、成品保护措施等 | m2 | 68.83 |  | 0 |  | 按室内建筑面积计算