## 1#5F
工程名称：厨艺室
序号 | 项目名称 | 项目特征 | 计量 单位 | 工程 量 | 金额（元） |  |  | 备注
[5 empty] | 综合单价 | 合价 | 其 中
暂估价
1 | 原有高窗GC3010砌砖封堵 | M5水泥砂浆砌MU10页岩多孔砖，250厚 | m3 | 0.75 |  | 0
2 | 乳胶漆墙面 | 基层为原墙面，做法详做法表，各色彩综合 | m2 | 68.78 |  | 0
3 | 定制成品地柜 | 650高，样式详效果图，需满足说明中材料燃烧性能等级表要求 | m | 2.75 |  | 0
4 | 定制成品吊柜及立柜 | 样式详效果图，需满足说明中材料燃烧性能等级表要求 | m2 | 4.97 |  | 0
5 | 100高实木踢脚线 | 改造范围内所有室内墙体，有造型处除外，做法详做法表 | m | 54.05 |  | 0
6 | 定制成品吊柜，900*900*450 | 样式详效果图，需满足说明中材料燃烧性能等级表要求 | 组 | 2 |  | 0
7 | 浅米黄色玻化砖饰面 | 600*300，横向粘贴 | m2 | 7.29 |  | 0
8 | 定制成品洗涤盆及地柜 | 650高，含盆、龙头及五金件，样式详效果图，需满足说明中材料燃烧性能等级表要求 | m | 6.6 |  | 0
9 | 定制铝方通吊顶 | 防火铝条边框，规格详图纸标注，做法详做法表，颜色详效果图 | m2 | 23.25 |  | 0
10 | 轻钢龙骨石膏板吊顶 | 规格详图纸标注，做法详做法表，颜色详效果图，面饰无机涂料 | m2 | 46.65 |  | 0
11 | 原有电气调整 | 应急照明和疏散指示、火灾报警及联动系统的设备根据吊顶、墙面装修的情况现场进行调整 | m2 | 69.9 |  | 0 |  | 按室内建筑面积计算
12 | 弱电系统改造 | 监控、网络、通信、广播等弱电系统局部调整 | m2 | 69.9 |  | 0 |  | 按室内建筑面积计算
13 | 配线WDZ-BYJ(F)-2.5 | 1.名称：配线 2.配线形式：管内 3.规格、型号、材质：WDZ-BYJ(F)-2.5mm2 4.接地线投标人综合考虑 | m |  |  | 0 |  | 报总价
14 | 配线WDZ-BYJ(F)-4.0 | 1.名称：配线 2.配线形式：管内 3.规格、型号、材质：WDZ-BYJ(F)-4.0mm2 4.接地线投标人综合考虑 | m |  |  | 0 |  | 报总价
15 | 配管 SC15 | 1.名称：热镀锌钢管 2.材质：碳钢 3.规格：DN20 4.配置形式及部位： 暗敷设在顶棚内或墙内 5.为完成本项目安装的所有工作内容，未尽事宜详见清单规范及设计要求 | m |  |  | 0 |  | 报总价
16 | 配管 SC20 | 1.名称：热镀锌钢管 2.材质：碳钢 3.规格：DN20 4.配置形式及部位： 暗敷地面或墙内 5.为完成本项目安装的所有工作内容，未尽事宜详见清单规范及设计要求 | m |  |  | 0 |  | 报总价
17 | 单联单控开关 | 1.名称：单联单控开关 2.规格：10A 250V 3.安装方式、高度：暗装 底距地H=1.3m | 个 | 1 |  | 0
18 | 三联单控开关 | 1.名称：三联单控开关 2.规格：10A 250V 3.安装方式、高度：暗装 底距地H=1.3m | 个 | 3 |  | 0
19 | 四联单控开关 | 1.名称：四联单控开关 2.规格：10A 250V 3.安装方式、高度：暗装 底距地H=1.3m | 个 | 1 |  | 0
20 | 单相五孔插座 | 1.名称：单相二孔加三孔组合暗插座 2.规格：10A 250V（带安全门） 3.安装方式、高度：暗装 综合 | 个 | 8 |  | 0
21 | 配电箱AL-cy | 1.名称、型号、规格：配电箱AL-cy 2.安装方式:嵌墙安装 3.配电柜内母线安装、接地、端子板安装、焊压接线端子、开孔等 4.为完成本项目安装的所有工作内容，未尽事宜详见清单规范及设计要求 | 台 | 1 |  | 0
22 | 成品抽油烟机 | 甲方自理 | 套 | 9 |  | 0
23 | 1x28W单管LED灯 | 1.名称：单管LED灯 2.型号： 1*28W 220V 3.安装形式：嵌装 4.色温和显色指数详电施说明 | 套 | 15 |  | 0
24 | 高效节能LED筒灯 | 1.名称：高效节能LED筒灯 2.型号： 1*12W 220V 3.安装形式：嵌装 4.色温和显色指数详电施说明 | 套 | 5 |  | 0
25 | 钢塑复合管 DN32 | 1.安装部位：综合 2.介质：给水 3.材质、规格：钢塑复合管 DN32 4.连接形式：螺纹连接 5.压力试验及吹、洗设计要求：符合规范要求 6.刷油、防腐按设计和规范要求 | m |  |  | 0 |  | 工程量按水施图计算，按实结算
26 | 钢塑复合管 DN25 | 1.安装部位：综合 2.介质：给水 3.材质、规格：钢塑复合管 DN25 4.连接形式：螺纹连接 5.压力试验及吹、洗设计要求：符合规范要求 6.刷油、防腐按设计和规范要求 | m |  |  | 0 |  | 工程量按水施图计算，按实结算
27 | PVC-U塑料排水管 DN50 | 1.安装部位：室内 2.介质：污水 3.材质、规格：PVC-U塑料排水管 DN50 4.连接形式：粘接 5.阻火圈设计要求：按规范要求 | m |  |  | 0 |  | 工程量按水施图计算，按实结算
28 | PVC-U塑料排水管 DN100 | 1.安装部位：综合 2.介质：污水 3.材质、规格：PVC-U塑料排水管 DN100 4.连接形式：粘接 5.阻火圈设计要求：按规范要求 | m |  |  | 0 |  | 工程量按水施图计算，按实结算
29 | 全铜截止阀 DN32 | 1.类型：截止阀 2.材质：铜 3.规格、型号：DN32 4.连接形式：螺纹连接 | 个 | 1 |  | 0
30 | 施工措施 | 脚手架、成品保护措施等 | m2 | 68.83 |  | 0 |  | 按室内建筑面积计算 | 按效果图执行
31 | 橱柜、电磁炉、抽油烟机 | 橱柜定制（台面大理石），抽烟烟机及电磁炉明确品牌（样式参照效果图） | 套 | 9 |  | 0 |  | 尺寸见施工图

## 1#6F
工程名称：校长办公室
序号 | 项目名称 | 项目特征 | 计量 单位 | 工程 量 | 金额（元） |  |  | 备注
[5 empty] | 综合单价 | 合价 | 其 中
暂估价
1 | 阻燃板（15厚）饰面吊顶 | 3300*300，轻钢龙骨基层 | m2 | 6.4 |  | 0
2 | 轻钢龙骨石膏板吊顶 | 规格详图纸标注，做法详做法表，颜色详效果图，白色无机涂料饰面 | m2 | 23.19 |  | 0
3 | 定制铝方通吊顶 | 规格详图纸标注，做法详做法表，颜色详效果图 | m2 | 25.13 |  | 0
4 | 窗帘盒 | 详图纸标注 | m | 6.95 |  | 0
5 | 原有电气调整 | 应急照明和疏散指示、火灾报警及联动系统的设备根据吊顶、墙面装修的情况现场进行调整 | m2 | 57.31 |  | 0 |  | 按室内建筑面积计算
6 | 弱电系统改造 | 监控、网络、通信、广播等弱电系统局部调整 | m2 | 57.31 |  | 0 |  | 按室内建筑面积计算
7 | 配线WDZ-BYJ(F)-2.5 | 1.名称：配线 2.配线形式：管内 3.规格、型号、材质：WDZ-BYJ(F)-2.5mm2 4.接地线投标人综合考虑 | m |  |  | 0 |  | 工程量按电施图计算，按实结算
8 | 配线WDZ-BYJ(F)-4.0 | 1.名称：配线 2.配线形式：管内 3.规格、型号、材质：WDZ-BYJ(F)-4.0mm2 4.接地线投标人综合考虑 | m |  |  | 0 |  | 工程量按电施图计算，按实结算
9 | 配管 SC15 | 1.名称：热镀锌钢管 2.材质：碳钢 3.规格：DN20 4.配置形式及部位： 暗敷设在顶棚内或墙内 5.为完成本项目安装的所有工作内容，未尽事宜详见清单规范及设计要求 | m |  |  | 0 |  | 工程量按电施图计算，按实结算
10 | 配管 SC20 | 1.名称：热镀锌钢管 2.材质：碳钢 3.规格：DN20 4.配置形式及部位： 暗敷地面或墙内 5.为完成本项目安装的所有工作内容，未尽事宜详见清单规范及设计要求 | m |  |  | 0 |  | 工程量按电施图计算，按实结算
11 | 四联单控开关 | 1.名称：四联单控开关 2.规格：10A 250V 3.安装方式、高度：暗装 底距地H=1.3m | 个 | 2 |  | 0
12 | 单相五孔插座 | 1.名称：单相二孔加三孔组合暗插座 2.规格：10A 250V（带安全门） 3.安装方式、高度：暗装 综合 | 个 | 18 |  | 0
13 | 150*150内嵌式方形筒灯 | 1.名称：150*150内嵌式方形筒灯 2.型号： 1*18W 220V 3.安装形式：嵌装 4.色温和显色指数详电施说明 | 套 | 24 |  | 0
14 | 施工措施 | 脚手架、成品保护措施等 | m2 | 57.31 |  | 0 |  | 按室内建筑面积计算