## 国学室
工程名称：国学室
序号 | 项目名称 | 项目特征 | 计量 单位 | 工程 量 | 金额（元） |  |  | 备注
[5 empty] | 综合单价 | 合价 | 其 中
暂估价
1 | 乳胶漆墙面 | 基层为原墙面，做法详做法表，各色彩综合 | m2 | 74.15 |  | 0
2 | 100高实木踢脚线 | 改造范围内所有室内墙体，有造型处除外，做法详做法表 | m | 11.45 |  | 0
3 | 定制成品竹帘 | 样式详效果图，需满足说明中材料燃烧性能等级表要求 | m | 6.1 |  | 0
4 | 成品定制免漆板搁物柜 | 样式详效果图，材质采用18厚免漆板，需满足说明中材料燃烧性能等级表要求 | m2 | 7.43 |  | 0
5 | 20厚亚克力艺术字 | 240*240，专用胶粘贴在柜门上 | 个 | 7 |  | 0
6 | 100宽10厚实木装饰线条 | 面饰木色硝基木器漆，样式详效果图，需满足说明中材料燃烧性能等级表要求 | m | 41.6 |  | 0
7 | 成品定制280*2650*10厚实木装饰竖匾 | 样式详效果图，需满足说明中材料燃烧性能等级表要求 | 幅 | 8 |  | 0
8 | 成品定制免漆板书架 | 样式详效果图，材质采用双层18厚免漆板，需满足说明中材料燃烧性能等级表要求 | m2 | 11.41 |  | 0
9 | 成品定制木简“三字经” | 2150*1050，样式详效果图，需满足说明中材料燃烧性能等级表要求 | 幅 | 1 |  | 0
10 | 定制铝方通吊顶 | 规格详图纸标注，做法详做法表，颜色详效果图 | m2 | 45.36 |  | 0
11 | 轻钢龙骨石膏板吊顶 | 规格详图纸标注，做法详做法表，颜色详效果图，面饰无机涂料 | m2 | 23.2 |  | 0
12 | 原有电气调整 | 应急照明和疏散指示、火灾报警及联动系统的设备根据吊顶、墙面装修的情况现场进行调整 | m2 | 68.56 |  | 0 |  | 按室内建筑面积计算
13 | 弱电系统改造 | 监控、网络、通信、广播等弱电系统局部调整 | m2 | 68.56 |  | 0 |  | 按室内建筑面积计算
14 | 配线WDZ-BYJ(F)-2.5 | 1.名称：配线 2.配线形式：管内 3.规格、型号、材质：WDZ-BYJ(F)-2.5mm2 4.接地线投标人综合考虑 | m |  |  | 0 |  | 报总价
15 | 配线WDZ-BYJ(F)-4.0 | 1.名称：配线 2.配线形式：管内 3.规格、型号、材质：WDZ-BYJ(F)-4.0mm2 4.接地线投标人综合考虑 | m |  |  | 0 |  | 报总价
16 | 配管 SC15 | 1.名称：热镀锌钢管 2.材质：碳钢 3.规格：DN20 4.配置形式及部位： 暗敷设在顶棚内或墙内 5.为完成本项目安装的所有工作内容，未尽事宜详见清单规范及设计要求 | m |  |  | 0 |  | 报总价
17 | 配管 SC20 | 1.名称：热镀锌钢管 2.材质：碳钢 3.规格：DN20 4.配置形式及部位： 暗敷地面或墙内 5.为完成本项目安装的所有工作内容，未尽事宜详见清单规范及设计要求 | m |  |  | 0 |  | 报总价
18 | 三联单控开关 | 1.名称：三联单控开关 2.规格：10A 250V 3.安装方式、高度：暗装 底距地H=1.3m | 个 | 1 |  | 0
19 | 四联单控开关 | 1.名称：四联单控开关 2.规格：10A 250V 3.安装方式、高度：暗装 底距地H=1.3m | 个 | 1 |  | 0
20 | 配电箱AL-j | 1.名称、型号、规格：配电箱AL-j 2.安装方式:嵌墙安装 3.配电柜内母线安装、接地、端子板安装、焊压接线端子、开孔等 4.为完成本项目安装的所有工作内容，未尽事宜详见清单规范及设计要求 | 台 | 1 |  | 0
21 | 方形LED灯 | 1.名称：方形LED灯 2.型号： 1*40W 220V 3.安装形式：嵌装 4.色温和显色指数详电施说明 | 套 | 9 |  | 0
22 | 高效节能LED筒灯 | 1.名称：高效节能LED筒灯 2.型号： 1*8W 220V 3.安装形式：吸顶安装 4.色温和显色指数详电施说明 | 套 | 16 |  | 0
23 | 施工措施 | 脚手架、成品保护措施等 | m2 | 68.56 |  | 0 |  | 按室内建筑面积计算
24 | 国学桌椅 | 桌凳为进口樟子松或红椿木 （参照效果图） | 套 | 桌12张 凳48个 |  |  |  | 以实际数量结算
总计
备注：空调自行采购