## 运动场地面和运动器材
乐山海棠实验中学运动场改造工程招标清单
工程名称： | 乐山海棠实验中学运动场改造工程 |  |  |  | 标段： |  |  | 第1页 共1页
序号 | 项目名称 | 项目特征描述 | 计量 单位 | 工程量 |  | 含税金额（元）
[6 empty] | 综合单价 | 合价
1 | 基层清理 | 铲除清理和清洗原有塑胶面层及人造草坪地面并清场外运至丢弃点，运距、丢弃点投标方自行考虑 | ㎡ | 15500
2 | 基层处理 | 根据现场实际情况对低洼、积水、平整度过差部位采用厚度30-50mmC20细石混凝土找平/找坡处理。 | ㎡ | 500
3 | 排水沟 | 场地内原有排水沟（300宽，600深）淤砂清理、疏通，恢复。 | m | 396
4 | 混合型塑胶跑道 | 1、设计厚度：13mm厚。颜色：红色 ；位置详见施工图 （含标线） 2、跑道弹性层由双组份PU浆料拌和EPDM颗粒现场摊铺成型，厚度10mm；（双组份PU浆料和EPDM颗粒比例为3:1）。 3、跑道面层由双组份PU浆料拌和EPDM颗粒及EPDM粉末现场喷涂成型，厚度3mm；（喷涂时须分两次喷涂，第一次喷图颗粒直径为1-3mm；二次喷涂颗粒直径为0.5-1.5mm；双组份PU浆料和EPDM颗粒及粉末比例为1:1:0.2），包含面层划线、标线 。 4、所有液体、固体材料必须符合GB36246-2018《中小学合成材料面层运动场地》环保标准。 | ㎡ | 3700
5 | 混合型塑胶地面 | 1、设计厚度：10mm厚。颜色：蓝色 ；位置详见施工图（半圆区） （含标线） 2、塑胶地面弹性层由双组份PU浆料拌和EPDM颗粒现场摊铺成型，厚度8mm；（双组份PU浆料和EPDM颗粒比例为3:1）。 3、塑胶面层由双组份PU浆料拌和EPDM颗粒及EPDM粉末现场喷涂成型，厚度2mm；（喷涂时须分两次喷涂，喷涂颗粒直径为0.5-1.5mm；双组份PU浆料和EPDM颗粒及粉末比例为1:1:0.2），包含面层划线、标线 。 4、所有液体、固体材料必须符合GB36246-2018《中小学合成材料面层运动场地》环保标准。 | ㎡ | 1950
6 | EPDM塑胶地面 | 1、设计厚度：10mm厚。颜色：绿色 ；位置详见施工图 (跑道以外区域) （含标线） 2、EPDM塑胶面层由单组份聚氨酯胶水拌和EPDM颗粒现场摊铺成型，厚度10mm；（单组份聚氨酯胶水和EPDM颗粒比例为1:6）。 3、所有液体、固体材料必须符合GB36246-2018《中小学合成材料面层运动场地》环保标准。 | ㎡ | 2100
7 | 足球场用人造草坪 | 1、 加筋单丝 （含标线） 织草针型：Z字型走针 䓍 高：50（±1）mm； 针 距：5/8英寸 密 度：≥12600针/m2 渗水率：≥60升/m2·分钟；颜 色： 墨绿、橄榄绿 纤维类型：直草：单丝加筋单丝 纤维宽度：≥ 1.4mm（±0.1）mm ；纤维厚度：≥ 290µm（±30）µm 分特值（DTEX）：≥ 12000 主背覆：PP布+纱罗布 胶水类型：环保丁苯背胶;胶背胶重量：≥1000g/m2 长度：现场确定;宽度：4米 填充物要求 砂粒：清洗过、干燥、粒径≤0.5-1.5mm，重量 ≥22KG/ m2 1、TPE环保颗粒：高聚物含量≥20%， 2、人造草减震垫:材质：XPE（聚乙烯发泡材料） 厚度：≥10mm；颜色：淡绿色。 产品结构：垂直排水。 3、人造草坪环保填充颗粒 材质：新国标标准（热塑性弹性体）；粒径：0.5-2mm；颜色：绿色 高聚物含量（含胶量）：≥20%；填充量：每平米≥6kg 4、人造草、人造草减震垫、新国标环保颗粒填充颗粒等质量要求见招标文件。 | ㎡ | 7850
8 | 肋木架 | 1.产品规格（长×宽×高）：7500mm×123mm×2550mm。 2.产品用料： 2.1立柱管材质规格为Q235/ø114mm×3mm。 2.2横梁管材质规格为Q235/ø32mm×3mm。 3.产品特点： 3.1横管中心间距为300mm，两立柱中心间距为1150mm。 3.2立柱顶部低于横管，不存在与使用功能无关的突出物。 3.3沙层厚度：300mm。 3.4此器材为整体式结构。 3.5产品结构性能均符合GB19272-2011《室外健身器的安全通用要求》符合国家环保强制要求。 4.安装方式：直埋式。 5.表面处理：所有钢制件表面均经酸洗、磷化或脱脂、打砂抛丸等初级处理后在自动喷涂线上采用静电环氧基粉末喷涂完成最后表面处理，涂层厚度70—80um，铅笔硬度达3H+，试品经GB1771-91 36小时盐雾试验，涂膜无变化，划格处单面腐蚀＜2mm，产品具有耐酸碱、耐湿热、抗老化、外观美观等优点，能适合潮湿和酸雨环境，且产品涂料配方不含有毒元素，避免损害使用者的健康。含安装。 | 组 | 2
9 | 双杠 | 1.产品规格（长×宽×高）：3500mm×771mm×1380mm2组，3500mm×771×1580mm2组；含安装 2.产品用料： 2.1立柱管材质规格为Q235/ø114mm×3mm。 2.2横梁管材质规格为Q235/ø48mm×3mm。 3.产品特点： 3.1杠面与立柱采用分体式结构。 3.2两杠内侧距离为500mm，杠长为3500mm；立柱内侧距离大于杠面内侧距离，杠面外侧与立柱外侧水平距离为83mm。 3.3双杠缓冲层厚度为200mm沙层。 3.4产品结构、性能均符合GB19272-2011《室外健身器的安全通用要求》符合国家环保强制要求。 4.安装方式：直埋式。 5.表面处理：所有钢制件表面均经酸洗、磷化或脱脂、打砂抛丸等初级处理后在自动喷涂线上采用静电环氧基粉末喷涂完成最后表面处理，涂层厚度70—80um，铅笔硬度达3H+，试品经GB1771-91 36小时盐雾试验，涂膜无变化，划格处单面腐蚀＜2mm，产品具有耐酸碱、耐湿热、抗老化、外观美观等优点，能适合潮湿和酸雨环境，且产品涂料配方不含有毒元素，避免损害使用者的健康。 | 组 | 4
10 | 单杠（高） | 1.产品规格（长×宽×高）：24000mm×123mm×2300mm1组，24000mm×123mm×2100mm1组 含安装。 2.产品用料： 2.1立柱管材质规格为Q235/ø114mm×3mm。 2.2横梁材质规格为Q235/圆钢ø30mm。 3.产品特点： 3.1杠面与立柱采用分体式结构。 3.2单位使用宽度为1486mm，两立柱中心间距为1600mm,杠面高度应为2300/2100mm。 3.3立柱顶部低于横杠，不存在与使用功能无关的突出物。3.4三联单杠缓冲层厚度为300mm沙层。 3.5产品结构、性能均符合GB19272-2011《室外健身器的安全通用要求》符合国家环保强制要求。 4.安装方式：直埋式。 5.表面处理：所有钢制件表面均经酸洗、磷化或脱脂、打砂抛丸等初级处理后在自动喷涂线上采用静电环氧基粉末喷涂完成最后表面处理，涂层厚度70—80um，铅笔硬度达3H+，试品经GB1771-91 36小时盐雾试验，涂膜无变化，划格处单面腐蚀＜2mm，产品具有耐酸碱、耐湿热、抗老化、外观美观等优点，能适合潮湿和酸雨环境，且产品涂料配方不含有毒元素，避免损害使用者的健康。 | 组 | 2
11 | 单杠（低） | 1.产品规格（长×宽×高）：20000mm×123mm×1600mm1组，20000mm×123mm×1800mm1组。含安装。 2.产品用料： 2.1立柱管材质规格为Q235/ø114mm×3mm。 2.2横梁材质规格为Q235/圆钢ø30mm。 3.产品特点： 3.1杠面与立柱采用分体式结构。 3.2单位使用宽度为1486mm，两立柱中心间距为1600mm,杠面高度应为1800/1600mm。 3.3立柱顶部低于横杠，不存在与使用功能无关的突出物。3.4三联单杠缓冲层厚度为300mm沙层。 3.5产品结构、性能均符合GB19272-2011《室外健身器的安全通用要求》符合国家环保强制要求。 4.安装方式：直埋式。 5.表面处理：所有钢制件表面均经酸洗、磷化或脱脂、打砂抛丸等初级处理后在自动喷涂线上采用静电环氧基粉末喷涂完成最后表面处理，涂层厚度70—80um，铅笔硬度达3H+，试品经GB1771-91 36小时盐雾试验，涂膜无变化，划格处单面腐蚀＜2mm，产品具有耐酸碱、耐湿热、抗老化、外观美观等优点，能适合潮湿和酸雨环境，且产品涂料配方不含有毒元素，避免损害使用者的健康。 | 组 | 2
12 | 足球门框 | 1.产品规格（长×深×高）：7320mm×2000mm×2440mm 立柱、横梁管材质规格为Q235/ø114mm×3mm。其余架体按国标执行。包含11人制标准足球门宽网。含安装 表面处理：所有钢制件表面均经酸洗、磷化或脱脂、打砂抛丸等初级处理后在自动喷涂线上采用静电环氧基粉末喷涂完成最后表面处理，涂层厚度70—80um，铅笔硬度达3H+，试品经GB1771-91 36小时盐雾试验，涂膜无变化，划格处单面腐蚀＜2mm，产品具有耐酸碱、耐湿热、抗老化、外观美观等优点，能适合潮湿和酸雨环境，且产品涂料配方不含有毒元素，避免损害使用者的健康。 | 个 | 2
13 | 足球门网 | 7人制标准足球门框网 | 张 | 8
本页小计

## 金属围网
乐山市海棠实验中学运动场围网改造工程招标清单
工程名称： | 乐山海棠实验中学运动场围网改造工程 |  |  |  | 标段： |  |  | 第1页 共1页
序号 | 项目名称 | 项目特征描述 | 计量 单位 | 工程量 |  | 含税金额（元）
[6 empty] | 综合单价 | 合价
1 | 原围网拆除 | 原浸塑金属围网高度2米、从地面预埋件焊接处开始拆除，废旧金属围网由投标方清运出场自行处理。 | ㎡ | 1000
2 | 喷塑网安装 | 1、采用绿色勾花网孔喷塑网，规格：5.5㎝×5.5㎝口字形、网丝直径5mm； 2、立柱为75mm*2.5mm镀锌圆管（表面喷塑）,横梁为60mm*2mm镀锌圆管（表面喷塑）. 3、围网总高度为2.5米，下框离地20CM立柱安装间距3米、立柱与原围网基础预埋件焊接安装。 4 、包含球场出入口推拉门。 | ㎡ | 1125
3 | 围网基础 | 围网下部采用200mm宽150mm高C20基础梁加强，内配2根φ10三级钢，间距1000植2φ10地锚筋，每3米设DN75PVC穿梁排水管，基础梁表面打磨平整刷绿色丙烯酸耐候漆。 | m | 450
本页小计